## Boro2021
Boro et al., 2021
Distance (um) | Ti (ppm)
117.478 | 31.555
119.456 | 33.9167
121.434 | 31.0733
123.412 | 33.37
125.39 | 30.2033
127.368 | 32.8533
129.346 | 33.2867
131.324 | 33.1067
133.302 | 31.59
135.28 | 32.5767
137.258 | 35.6367
139.236 | 34.97
141.214 | 32.45
143.192 | 29.06
145.17 | 32.7033
147.148 | 37.08
149.126 | 41.0767
151.104 | 44.7
153.082 | 48.9433
155.06 | 55.6933
157.038 | 55.6933
159.016 | 56
160.994 | 53.4433
162.972 | 55.16
164.95 | 57.82
166.928 | 55.6467
168.906 | 55.2767
170.884 | 51.1867
172.862 | 56.7533
174.84 | 55.0833
176.818 | 57.2967
178.796 | 52.28
180.774 | 54.3333
182.752 | 54
184.73 | 54.9867
186.708 | 55.53
188.686 | 52.67
190.664 | 56.4733
192.642 | 52.54
194.62 | 56.9533
196.598 | 52.81
198.576 | 53.6067
200.554 | 51.95
202.532 | 51.5333
204.51 | 53.1867
206.488 | 51.1433
208.466 | 53.0033
210.444 | 52.0067

## Rubin2017
Rubin et al., 2017 | Fig. 1, Peak 2
X(m) | 7Li ppb
3.4007e-05 | 5.9115e-07
3.4699e-05 | 1.1874
3.4995e-05 | 0.59065
3.5688e-05 | 1.7783
3.5984e-05 | 5.8959e-07
3.6676e-05 | 1.1792
3.7074e-05 | 3.5344
3.7369e-05 | 6.5239
3.8062e-05 | 6.5525
3.8358e-05 | 16.0154
3.9051e-05 | 25.2478
3.9346e-05 | 48.6888
4.0039e-05 | 75.1492
4.0335e-05 | 104.1292
4.1028e-05 | 93.7614
4.1323e-05 | 94.4851
4.2016e-05 | 116.1082
4.2312e-05 | 102.3048
4.3005e-05 | 88.8685
4.33e-05 | 65.3765
4.3993e-05 | 62.655
4.4289e-05 | 41.8326
4.4982e-05 | 29.8366
4.5277e-05 | 10.2525
4.597e-05 | 5.7268
4.6266e-05 | 2.2567
4.6959e-05 | 4.5514
4.7254e-05 | 1.1335
4.7947e-05 | 1.7035
4.8243e-05 | 1.1338
4.8935e-05 | 1.1403
4.9333e-05 | 1.6979

## Ferrando2020
305-U1309D-241R-2W, 89-91 | //[010]
x (mm) | CaO (wt%) | 1s
0 | 0.0667 | 0.0057
0.073 | 0.0796 | 0.0059
0.146 | 0.0874 | 0.0061
0.292 | 0.0857 | 0.006
0.365 | 0.0985 | 0.0062
0.511 | 0.1042 | 0.0063
0.584 | 0.1017 | 0.0063
0.73 | 0.1018 | 0.0063
0.803 | 0.1077 | 0.0064
0.876 | 0.1068 | 0.0064
1.022 | 0.1102 | 0.0064
1.314 | 0.1055 | 0.0064
1.387 | 0.1048 | 0.0063
1.46 | 0.1055 | 0.0063
1.533 | 0.108 | 0.0063
1.825 | 0.1045 | 0.0064
2.044 | 0.1097 | 0.0064
2.117 | 0.1046 | 0.0063
2.336 | 0.0995 | 0.0062
2.409 | 0.0976 | 0.0062
2.555 | 0.0945 | 0.0062
2.774 | 0.0791 | 0.0058
2.92 | 0.068 | 0.0058