## Boro2021
Boro et al., 2021
Distance (um) | Ti (ppm) | Cherniak et al., 2007 | T=750℃ | D0=7.01e-8 m2/s | ΔH=273 kJ/mol | D=8.05e-22 m2/s
117.478 | 31.555 | Jollands et al., 2020 | T=750℃ | D0=5.01e-9 m2/s | ΔH=311 kJ/mol | D=6.6e-25 m2/s
119.456 | 33.9167
121.434 | 31.0733
123.412 | 33.37
125.39 | 30.2033
127.368 | 32.8533
129.346 | 33.2867
131.324 | 33.1067
133.302 | 31.59
135.28 | 32.5767
137.258 | 35.6367
139.236 | 34.97
141.214 | 32.45
143.192 | 29.06
145.17 | 32.7033
147.148 | 37.08
149.126 | 41.0767
151.104 | 44.7
153.082 | 48.9433
155.06 | 55.6933
157.038 | 55.6933
159.016 | 56
160.994 | 53.4433
162.972 | 55.16
164.95 | 57.82
166.928 | 55.6467
168.906 | 55.2767
170.884 | 51.1867
172.862 | 56.7533
174.84 | 55.0833
176.818 | 57.2967
178.796 | 52.28
180.774 | 54.3333
182.752 | 54
184.73 | 54.9867
186.708 | 55.53
188.686 | 52.67
190.664 | 56.4733
192.642 | 52.54
194.62 | 56.9533
196.598 | 52.81
198.576 | 53.6067
200.554 | 51.95
202.532 | 51.5333
204.51 | 53.1867
206.488 | 51.1433
208.466 | 53.0033
210.444 | 52.0067

## Lynn2018
Lynn et al., 2018 | Figure 2c
Distance (um) | Li (ppm) | 2Stdv | P (ppm) | 2Stdv | Al (ppm) | 2Stdv
11 | 1.82 | 0.07 | 37.8 | 8.1 | 122.3 | 2.7 | Temperature | 1263 | ℃ | D0=1.2e-6 m2/s | ΔH=245.9 kJ/mol | D=5.21e-15 m2/s
22 | 1.954 | 0.085 | 50 | 12 | 118.8 | 2.7 | uncertainty | 20 | ℃
33 | 2.041 | 0.088 | 45.3 | 9.5 | 112 | 3.3 | C1 | 1.8
44 | 2.156 | 0.088 | 45.2 | 8.5 | 101.1 | 2.6 | C2 | 3.4
55 | 2.323 | 0.095 | 36.8 | 7.8 | 97.3 | 2.5
66 | 2.304 | 0.093 | 33.5 | 8.1 | 95.3 | 2.5
77 | 2.371 | 0.099 | 30 | 11 | 102.5 | 4.3
88 | 2.54 | 0.14 | 28 | 15 | 107 | 6.5
99 | 2.59 | 0.16 | 35 | 14 | 100.8 | 4.2
110 | 2.673 | 0.092 | 38 | 7.7 | 98.6 | 2.8
121 | 2.85 | 0.1 | 43.8 | 8.2 | 95.7 | 2.5
132 | 2.879 | 0.097 | 34.9 | 8.3 | 116.7 | 5.7
143 | 2.93 | 0.1 | 30 | 7.4 | 90.6 | 2.6
154 | 3.05 | 0.11 | 35.8 | 7.2 | 92 | 2.3
165 | 3.126 | 0.098 | 30.3 | 8.2 | 91.5 | 2.1
176 | 3.141 | 0.094 | 28.6 | 7.4 | 91.5 | 2
187 | 3.28 | 0.13 | 31.8 | 7.4 | 88 | 2.1
198 | 3.32 | 0.096 | 22.9 | 7.2 | 92.5 | 1.9
209 | 3.19 | 0.11 | 25.4 | 6.6 | 88.5 | 2.1
220 | 3.25 | 0.1 | 29.3 | 7.8 | 90.4 | 2.1
231 | 3.35 | 0.1 | 29.9 | 8.6 | 89.1 | 2.3
242 | 3.345 | 0.086 | 30.5 | 7.1 | 97.7 | 1.8
253 | 3.4 | 0.12 | 29.4 | 7.8 | 93 | 2.6
264 | 3.43 | 0.19 | 25 | 15 | 98.5 | 4.4
275 | 3.43 | 0.12 | 26 | 7.8 | 96.4 | 2.1
286 | 3.379 | 0.091 | 32 | 7.6 | 95.3 | 1.9
297 | 3.46 | 0.11 | 29.9 | 7.3 | 95.9 | 2.2
308 | 3.33 | 0.11 | 32.3 | 6.9 | 96.1 | 2.2
319 | 3.27 | 0.1 | 25.6 | 7.9 | 95.7 | 2.4
330 | 3.39 | 0.1 | 36.7 | 8.1 | 93.2 | 2
341 | 3.39 | 0.11 | 31.7 | 7.4 | 92.3 | 2.3
352 | 3.366 | 0.097 | 33 | 7.2 | 98.3 | 2.2
363 | 3.37 | 0.11 | 32.9 | 7.9 | 95.2 | 2.2
374 | 3.322 | 0.09 | 30 | 6.9 | 99 | 1.9
385 | 3.354 | 0.095 | 34.1 | 8.6 | 95.4 | 1.8
396 | 3.35 | 0.11 | 31.8 | 8.2 | 94.5 | 2.2
407 | 3.42 | 0.1 | 34.4 | 7.2 | 101 | 1.9
418 | 3.36 | 0.1 | 33.8 | 7.2 | 101 | 2.2
429 | 3.34 | 0.1 | 28.1 | 6.7 | 100.1 | 2.1

## Rubin2017
Rubin et al., 2017 | Fig. 1, Peak 2
X(m) | 7Li ppb | T=700℃ | D0=9.6e-7 m2/s | ΔH=278 kJ/mol | D=1.15e-21 m2/s
3.4007e-05 | 5.9115e-07
3.4699e-05 | 1.1874
3.4995e-05 | 0.59065
3.5688e-05 | 1.7783
3.5984e-05 | 5.8959e-07
3.6676e-05 | 1.1792
3.7074e-05 | 3.5344
3.7369e-05 | 6.5239
3.8062e-05 | 6.5525
3.8358e-05 | 16.0154
3.9051e-05 | 25.2478
3.9346e-05 | 48.6888
4.0039e-05 | 75.1492
4.0335e-05 | 104.1292
4.1028e-05 | 93.7614
4.1323e-05 | 94.4851
4.2016e-05 | 116.1082
4.2312e-05 | 102.3048
4.3005e-05 | 88.8685
4.33e-05 | 65.3765
4.3993e-05 | 62.655
4.4289e-05 | 41.8326
4.4982e-05 | 29.8366
4.5277e-05 | 10.2525
4.597e-05 | 5.7268
4.6266e-05 | 2.2567
4.6959e-05 | 4.5514
4.7254e-05 | 1.1335
4.7947e-05 | 1.7035
4.8243e-05 | 1.1338
4.8935e-05 | 1.1403
4.9333e-05 | 1.6979

## Vielzeuf2021
Distance (um) | Grs (mol%)
166 | 13.29 | T=860 ℃ | P=0.6 GPa | D0=6.63e-14 m2/s | ΔH=183.493 kJ/mol | D=2.31e-22 m2/s
249 | 13.27
332 | 13.47
374 | 13.3
415 | 13.13
457 | 13.19
498 | 13.33
581 | 12.44
706 | 12.38
789 | 11.24
872 | 10.22
913 | 9.91
955 | 9.39
1038 | 8.46
1079 | 8.28
1121 | 7.82
1163 | 7.73
1204 | 7.64
1245 | 7.7
1287 | 7.64
1328 | 7.59
1370 | 7.67
1411 | 7.56
1453 | 7.69
1494 | 7.65
1577 | 7.61